## OPPS
Qty | Ref Des | Description | Mfg | Mfg PN | Vendor | Vendor PN | Cost Ea | Cost Ext | Notes
12 | C1, C2, C3, C4, C5, C6, C7, C8, C9, C10, C11, C12 | Cap, electrolytic, 1000uF 25V, 13mm dia 5mm LS | Nichicon | UPW1E102MHW | Digi-Key | 493-1831-ND | 0.46 | 5.52
4 | D1, D2, D3, D4 | Rectifier diode, 50V 1A Schottky | On Semi | MBR150 | Digi-Key | MBR150GOS-ND | 0.4 | 1.6
1 | D5 | Zener diode, 1N5226 | generic | 1N5226 | Digi-Key | 1N5226BFSTR-ND | 0.02 | 0.02
1 | F1 | Fuse holder 22.5mm LS | Keystone | 4527 | Digi-Key | 36-4527-ND | 0.71 | 0.71
1 | F1 | Fuse 125mA slow 5x20mm | Schurter | 0034.3108 | Digi-Key | 486-1333-ND | 0.67 | 0.67
2 | HS1, HS2 | Heatsink | Aavid | 513102B02500G | Digi-Key | HS346-ND | 1.03 | 2.06
2 | R1, R2 | Resistor, 22 2W | generic |  | Digi-Key | PPC22W-2CT-ND | 0.61 | 1.22 | Small body
2 | R3, R7 | Resistor, 1.21k 1/4W | generic |  | Digi-Key | 1.21KXBK-ND | 0.1 | 0.2
2 | R4, R6 | Resistor, 13.7k 1/4W | generic |  | Digi-Key | 13.7KXBK-ND | 0.1 | 0.2
1 | R5 | Resistor, 27k 1/4W | generic |  | Digi-Key | 27.4KXBK-ND | 0.1 | 0.1
1 | RZ1 | MOV, 7mm 175V or 324V | Epcos | S07K175 | Digi-Key | 495-6483-ND | 0.53 | 0.53 | For 230V use S07K230
1 | T1 | Transformer, 2x15V toroidal, 7VA | Amgis | TE2241 | Digi-Key | TE2241-ND | 16.99 | 16.99
1 | U1 | IC, LM2991T negative voltage reg, TO220 | Texas Inst | LM2991T | Digi-Key | LM2991T/NOPB-ND | 3.22 | 3.22
1 | U2 | IC, LM2941T positive voltage reg, TO220 | Texas Inst | LM2941T | Digi-Key | LM2941T/NOPB-ND | 1.71 | 1.71
34.75