## hvrect_mec2
HVRECT_MEC2 BOM
Qty | Parts | Description | Manufacturer | Mfg. PN | Vendor | Vendor PN
2 | C3, C6 | Elect cap, 100uF 250V 16mm dia. | Nichicon | UCY2E101MHD1TN | Mouser | 647-UCY2E101MHD1TN
4 | C1, C2, C4, C5 | Elect cap, 470uF 350V 25mm snap | Nichicon | LLS2V471MELB | Mouser | 647-LLS2V471MELB
8 | D1, D2, D3, D4, D5, D6, D7, D8 | Rect, 2A 600V, SiC Schottky | Wolfspeed | C3D02060F | Mouser | 941-C3D02060F
1 | L2 | E-choke, MEC-100 | Tentlabs | MEC-100 | Tentlabs | MEC-100
1 | L1 | E-choke, MEC-200 | Tentlabs | MEC-200 | Tentlabs | MEC-200
2 | R1, R2 | Wire jumper
3 | R3, R4, R5 | Film resistor, 220k 2W | Yageo | FMP200JR-52-220K | Mouser | 603-FMP200JR-52-220K